## A++ till E
P_märk [W]: | 18.68
Lumen_anv [lm]: | 215.3
|  |  | lumen_anv < 1300 lm | lumen_anv >= 1300 lm
Lamptyp (välj rad beroende på lamptyp) | P märk (W) | P_kor (W) | EEI | EEI
Lampor utan externt drivdon | 18.68 | 18.68 | 0.79618 | 1.1819
Lampor med externt drivdon för halogenlampor | 18.68 | 19.8008 | 0.84395 | 1.2528
Lampor med extern drivdon för LED-lampor | 18.68 | 20.548 | 0.8758 | 1.3001
Lysrör med diameter 16 mm (T5) och 4-stifts enkelsocklade lysrör som drivs med externa drivdon | 18.68 | 20.548 | 0.8758 | 1.3001
Övriga lampor som drivs med externa reglerdon för lysrör | 18.68 | 24.9936 | 1.0653 | 1.5814
Lampor som drivs med externa don för högtryckslampor | 18.68 | 20.548 | 0.8758 | 1.3001
Lampor som drivs med externa don för lågtrycksnatrium | 18.68 | 21.482 | 0.91561 | 1.3592
lumen_anv | P_ref
lumn_anv < 1300 lm | 23.462
lumen_anv >= 1300 lm | 15.8052
Tabell 1, Energieffektivitetsklasser för lampor, 874/2012, Energimärkning för lampor och armaturer
Energieffektivitetsklass | EEI för oriktade lampor | EEI för riktade lampor
A++ (effektivast) | <= 0,11 | <= 0,13
A+ | 0,11 < EEI <= 0,17 | 0,13 < EEI <= 0,18
A | 0,17 < EEI <= 0,24 | 0,18 < EEI <= 0,40
B | 0,24 < EEI <= 0,60 | 0,40 < EEI <= 0,95
C | 0,60 < EEI <= 0,80 | 0,95 < EEI <= 1,2
D | 0,80 < EEI <= 0,95 | 1,2 < EEI <= 1,75
E | EEI > 0,95 | EEI > 1,75
1. Följ rätt rad beroende på lamptyp.
5. Välj energiklass beroende på uträknat EEI med hänsyn tagen till om lampan är riktad eller oriktad.
2. Fyll i lampans effekt i Watt (W)
3. Fyll i lampans ljusflöde i lumen (Lm)
4. Välj kolumn för beräknat energieffektivitetsindex (EEI) beroende på lampans ljusflöde
EEI = P_kor/P_ref