## Beräkningshjälp - Ellager
#VALUE!
Beräkningsverktyg för ellager
Vad är min stödberättigande kostnad för ellager?
Ett beräkningsverktyg för att söka stöd för ellager till laddstationer för fartyg i hamn
Instruktioner: Fyll i "Laddstationens totala uteffekt", "Ellagrets effekt" och "Kostnad för ellager", så räknas "Stödberättigande effekt för ellager" och "Stödberättigande kostnad för ellager" ut automatiskt. "Stödberättigande kostnad för ellager" är summan du ska ta med i din projektbudget.
| Laddstationens totala uteffekt (kW) | Ellagrets effekt (kW) | Kostnad för ellager (kr)
| 755 | 350 | 1990000
Med total uteffekt menas den effekt stationen faktiskt kan leverera vid maximal belastning, d.v.s. när alla laddare används samtidigt.
|  | Stödberättigande effekt för ellager (kW) | Stödberättigande kostnad för ellager (kr)
|  | 350 | 1990000
|  | Ellagrets effekt är bara stödberättigat upp till laddstationens totala uteffekt | Stödberättigande kostnad för ellager justeras beroende på den stödberättigande effekten för ellager och kostnaden för ellager.